## XLS Bill of Materials-main_boar
Designator | Comment | Package | Quantity | Place_YES/NO | Provided_by_customer_YES/NO | Remarks_customer
BAT1 | Battery_1S | WAGO 2059-302 | 1 | YES | YES
C1, C2, C3, C4, C5, C6, C21, C22, C23, C24 | 0.1uF | 1608[0603]_M | 10 | YES | YES
C7, C8, C9 | 47uF | 2012[0805]_M | 3 | YES | YES
C10, C11, C13, C16, C17 | 4.7uF, 10V | 1608[0603]_M | 5 | YES | YES
C12, C15 | 10uF, 10V | 1608[0603]_M | 2 | YES | YES
C14 | 0.1uF, 10V | 1608[0603]_M | 1 | YES | YES
C18, C19, C20 | Unpopulated | 2012[0805]_M | 3 | NO
IC1 | RN42-I/RM | RN42 | 1 | YES | YES
IC2 | PIC32MZ1024ECG064-I/PT | TQFP-64_M | 1 | YES | YES
IC3, IC4, IC5 | BD6210HFP | HRP7_N | 3 | YES | YES
IC6 | MT9V034C12STM | CLCC-48_m | 1 | YES | YES
IC7 | MCP73871-2CCI/ML | QFN-20_M | 1 | YES | YES
IC8 | LM3671MF-3.3 | SOT23-5_N | 1 | YES | YES
IC9 | BQ29700DSET | WSON-6_M | 1 | YES | YES
IC10 | LP2980-AIM5-3.3 | SOT23-5_N | 1 | YES | YES
L1 | SRN2512-2R2M | 2520[1008]_N | 1 | YES | YES
LED1, LED2, LED3 | Unpopulated | PLCC2_WITH_HEATSINK | 3 | NO
M1, M2, M3 | Unpopulated | CABLE-TERMINAL1x2 | 3 | NO
P1 | Connector 5 | BM05B-SRSS_N | 1 | YES | YES
P2 | Connector 12 | FH33-12S-0.5SH_N | 1 | YES | YES
P3 | MicroUSB2.0 | USB3076_M | 1 | YES | YES
Q1 | BSS138BK | SOT23-3_N | 1 | YES | YES
Q2, Q3 | Unpopulated | SOT23-3_N | 2 | NO
Q4, Q5 | CSD17527Q5A | PG-TDSON-8_MOSFET_M | 2 | YES | YES
R1, R2, R3, R4, R5, R8, R10, R11, R12, R13, R14, R15, R16, R19, R24, R28, R29, R30, R34, R43 | 10K | 1608[0603]_M | 20 | YES | YES
R6, R7 | 1K5 | 1608[0603]_M | 2 | YES | YES
R9, R36, R37, R39, R40, R44 | Unpopulated | 1608[0603]_M | 6 | NO
R17, R18 | 1K | 1608[0603]_M | 2 | YES | YES
R20, R21, R22 | 26R1, 0.1%, 1/8W | 2012[0805]_M | 3 | YES | YES
R23, R35 | 330 | 1608[0603]_M | 2 | YES | YES
R25, R27, R31 | 100K | 1608[0603]_M | 3 | YES | YES
R26 | 270K | 1608[0603]_M | 1 | YES | YES
R32 | 1K69 | 1608[0603]_M | 1 | YES | YES
R33 | 16K9 | 1608[0603]_M | 1 | YES | YES
R38 | 2K2 | 1608[0603]_M | 1 | YES | YES
R41, R42 | 5M1 | 1608[0603]_M | 2 | YES | YES